## 倾斜变位进油误差表
油位高度/mm | 累加进油量/L | 实际油量/L | 理论油量/L | 绝对误差 | 相对误差
411.29 | 747.86 | 962.86 | 1010.0475 | 47.1875 | 0.049008
423.45 | 797.86 | 1012.86 | 1058.3316 | 45.4716 | 0.044894
438.33 | 847.86 | 1062.86 | 1118.0474 | 55.1874 | 0.051924
450.54 | 897.86 | 1112.86 | 1167.5333 | 54.6733 | 0.049129
463.9 | 947.86 | 1162.86 | 1222.1459 | 59.2859 | 0.050983
477.74 | 997.86 | 1212.86 | 1279.1976 | 66.3376 | 0.054695
489.37 | 1047.86 | 1262.86 | 1327.4867 | 64.6267 | 0.051175
502.56 | 1097.79 | 1312.79 | 1382.6075 | 69.8175 | 0.053183
514.69 | 1147.79 | 1362.79 | 1433.6048 | 70.8148 | 0.051963
526.84 | 1197.73 | 1412.73 | 1484.9555 | 72.2255 | 0.051125
538.88 | 1247.73 | 1462.73 | 1536.0835 | 73.3535 | 0.050148
551.96 | 1297.73 | 1512.73 | 1591.8743 | 79.1443 | 0.052319
564.4 | 1347.73 | 1562.73 | 1645.1477 | 82.4177 | 0.05274
576.56 | 1397.73 | 1612.73 | 1697.398 | 84.668 | 0.0525
588.74 | 1447.73 | 1662.73 | 1749.8857 | 87.1557 | 0.052417
599.56 | 1497.73 | 1712.73 | 1796.6214 | 83.8914 | 0.048981
611.62 | 1547.73 | 1762.73 | 1848.8136 | 86.0836 | 0.048835
623.44 | 1597.73 | 1812.73 | 1900.0498 | 87.3198 | 0.04817
635.58 | 1647.73 | 1862.73 | 1952.7365 | 90.0065 | 0.04832
646.28 | 1697.73 | 1912.73 | 1999.2097 | 86.4797 | 0.045213
658.59 | 1747.73 | 1962.73 | 2052.6971 | 89.9671 | 0.045838
670.22 | 1797.73 | 2012.73 | 2103.2311 | 90.5011 | 0.044964
680.63 | 1847.73 | 2062.73 | 2148.449 | 85.719 | 0.041556
693.03 | 1897.73 | 2112.73 | 2202.2725 | 89.5425 | 0.042382
704.67 | 1947.73 | 2162.73 | 2252.7394 | 90.0094 | 0.041618
716.45 | 1997.73 | 2212.73 | 2303.7361 | 91.0061 | 0.041128
727.66 | 2047.73 | 2262.73 | 2352.1746 | 89.4446 | 0.03953
739.39 | 2097.73 | 2312.73 | 2402.7461 | 90.0161 | 0.038922
750.9 | 2147.73 | 2362.73 | 2452.2364 | 89.5064 | 0.037883
761.55 | 2197.73 | 2412.73 | 2497.8952 | 85.1652 | 0.035298
773.43 | 2247.73 | 2462.73 | 2548.656 | 85.926 | 0.034891
785.39 | 2297.73 | 2512.73 | 2599.5552 | 86.8252 | 0.034554
796.04 | 2347.73 | 2562.73 | 2644.6894 | 81.9594 | 0.031981
808.27 | 2397.73 | 2612.73 | 2696.2773 | 83.5473 | 0.031977
820.8 | 2447.73 | 2662.73 | 2748.8374 | 86.1074 | 0.032338
832.8 | 2497.73 | 2712.73 | 2798.8716 | 86.1416 | 0.031755
844.47 | 2547.73 | 2762.73 | 2847.2225 | 84.4925 | 0.030583
856.29 | 2597.73 | 2812.73 | 2895.8627 | 83.1327 | 0.029556
867.6 | 2647.73 | 2862.73 | 2942.0691 | 79.3391 | 0.027714
880.06 | 2697.73 | 2912.73 | 2992.5684 | 79.8384 | 0.02741
892.92 | 2747.73 | 2962.73 | 3044.213 | 81.483 | 0.027503
904.34 | 2797.73 | 3012.73 | 3089.6428 | 76.9128 | 0.025529
917.34 | 2847.73 | 3062.73 | 3140.8317 | 78.1017 | 0.025501
929.9 | 2897.73 | 3112.73 | 3189.7229 | 76.9929 | 0.024735
941.42 | 2947.73 | 3162.73 | 3234.0479 | 71.3179 | 0.022549
954.6 | 2997.73 | 3212.73 | 3284.1158 | 71.3858 | 0.02222
968.09 | 3047.73 | 3262.73 | 3334.6068 | 71.8768 | 0.02203
980.14 | 3097.73 | 3312.73 | 3379.0236 | 66.2936 | 0.020012
992.41 | 3147.73 | 3362.73 | 3423.5491 | 60.8191 | 0.018086
1006.34 | 3197.73 | 3412.73 | 3473.1892 | 60.4592 | 0.017716
1019.07 | 3247.73 | 3462.73 | 3517.6568 | 54.9268 | 0.015862
1034.24 | 3297.73 | 3512.73 | 3569.4575 | 56.7275 | 0.016149
1035.36 | 3299.74 | 3514.74 | 3573.2283 | 58.4883 | 0.016641